## Sheet1
R_S | 0.05 | Ohm
R_L | 33000 | Ohm
I_S | V_out | P_R
0.1 | 0.060606 | 0.0005
0.5 | 0.30303 | 0.0125
1 | 0.60606 | 0.05
1.5 | 0.90909 | 0.1125
2 | 1.2121 | 0.2
3 | 1.8182 | 0.45
4 | 2.4242 | 0.8
5 | 3.0303 | 1.25
6 | 3.6364 | 1.8
7 | 4.2424 | 2.45
8 | 4.8485 | 3.2